## inventaire
Bloc logique | Composant | Référence / Valeur | Quantité | Empreinte | ecoinvent
Microcontrôleur | Module ESP32 | ESP-WROOM-32 | 1 | Module PCB | electronic component, integrated circuit, unspecified
Microcontrôleur | Résistance pull-up EN | 10 kΩ | 1 | 805 | resistor, surface mount
Microcontrôleur | Condensateur anti-rebond | 100 nF | 1 | 805 | capacitor, ceramic, surface mount
Microcontrôleur | Condensateur filtrage 3.3V | 10 µF | 1 | 1206 | capacitor, electrolytic, surface mount
Microcontrôleur | Condensateur filtrage 3.3V | 100 nF | 2 | 805 | capacitor, ceramic, surface mount
Alimentation boost | IC MT3608 | MT3608 | 1 | SOT23-6 | integrated circuit, DC-DC converter
Alimentation boost | Inductance | 22 µH | 1 |  | inductor, surface mount
Alimentation boost | Diode Schottky | SS34 | 1 | SMA | diode, Schottky, surface mount
Alimentation boost | Condensateur entrée/sortie | 22 µF | 2 | 1206 | capacitor, ceramic, surface mount
Alimentation boost | Résistance pont diviseur | à calculer | 2 | 805 | resistor, surface mount
Puissance (1 vanne) | MOSFET N-BSS123 | BSS123 | 2 | SOT-23 | transistor, MOSFET, small signal
Puissance (1 vanne) | MOSFET P-AO3401 | AO3401 | 2 | SOT-23 | transistor, MOSFET, power
Puissance (1 vanne) | Résistance pull-up P-MOS | 10 kΩ | 2 | 805 | resistor, surface mount
Puissance (1 vanne) | Résistance grille N-MOS | 330 Ω | 2 | 805 | resistor, surface mount
Puissance (1 vanne) | Bornier 3 broches | Connecteur vanne | 1 |  | connector, unspecified
Multiplicateur x4 vannes
RTC | Module DS3231 | DS3231 | 1 | SOIC-16 | integrated circuit, real-time clock
RTC | Support pile bouton | CR2032 holder | 1 |  | battery holder, surface mount
RTC | Condensateur filtrage | 100 nF | 1 | 805 | capacitor, ceramic
RTC | Résistance pull-up I2C | 4.7 kΩ | 2 | 805 | resistor, surface mount
Capteurs | DHT22 | DHT22 | 1 |  | humidity/temperature sensor, electronic
Capteurs | Résistance pull-up DHT22 | 10 kΩ | 1 | 805 | resistor
Capteurs | Résistance série | 100 Ω (ou 330) | 1 | 805 | resistor
Capteurs | Bornier pluviomètre | 2 broches | 1 |  | connector
Connectique | Header 8 broches (écran) |  | 1 |  | connector, pin header
Connectique | Header 6 broches (FTDI) |  | 1 |  | connector, pin header
Connectique | Header 5 broches (batterie) |  | 1 |  | connector, pin header
Connectique | Header I2C (5 broches) |  | 1 |  | connector, pin header

## Correspondance
Composant original | Code ecoinvent proposé | Remarque
Module ESP32 |  | À chercher : integrated circuit, microcontroller
Résistance 10kΩ | resistor | surface mount | 10kΩ
Condensateur 100nF | capacitor | ceramic | 100nF
MOSFET BSS123 | transistor | MOSFET | small signal | SOT-23
MT3608 | integrated circuit | DC-DC converter
Diode SS34 | diode | Schottky